## Стирол и ММА
Стирол V1 (мл) | ММА V2 (мл) | стирол N1 (моль) | ММА N2 (моль) | стирол f1 (мол.доля) | ММА f2 (мол.доля) | r1*f1+f2 | r2*f2+f1 | f1/f2 | (r1*f1+f2)/ (r2*f2+f1)* f1/f2 | F1 | Signal Factor |  | метилметакрилат |  |  | стирол |  | Коэфф
1 | 5.5 | 0.008699 | 0.051803 | 0.14378 | 0.85622 | 0.93099 | 0.53764 | 0.16793 | 0.29078 | 0.2253 | 0.31542 |  | Исходное количество ММА (мл) | 6.5 |  |  |  | 1.4
1.3 | 5.2 | 0.011309 | 0.048977 | 0.18758 | 0.81242 | 0.90996 | 0.5613 | 0.2309 | 0.37432 | 0.2723 | 0.38122 |  | Плотность | 0.943 |  | Плотность | 0.906
1.6 | 4.9 | 0.013918 | 0.046152 | 0.2317 | 0.7683 | 0.88878 | 0.58512 | 0.30158 | 0.45809 | 0.3138 | 0.43932 |  | Молекулярная масса, г/моль | 100.12 |  | Молекулярная масса, г/моль | 104.15
2.2 | 4.3 | 0.019138 | 0.0405 | 0.3209 | 0.6791 | 0.84597 | 0.63329 | 0.47253 | 0.63123 | 0.3867 | 0.54138 |  | масса, r | 0.46 |  | масса, r | 0.52
2.3 | 4.2 | 0.020008 | 0.039559 | 0.33589 | 0.66411 | 0.83877 | 0.64138 | 0.50577 | 0.66143 | 0.3962 | 0.55468
2.6 | 3.9 | 0.022617 | 0.036733 | 0.38108 | 0.61892 | 0.81708 | 0.66578 | 0.61573 | 0.75564 | 0.4304 | 0.60256
3 | 3.5 | 0.026097 | 0.032965 | 0.44185 | 0.55815 | 0.78791 | 0.6986 | 0.79165 | 0.89285 | 0.4715 | 0.6601
3.3 | 3.2 | 0.028707 | 0.03014 | 0.48782 | 0.51218 | 0.76585 | 0.72342 | 0.95245 | 1.0083 | 0.5022 | 0.70308
3.6 | 2.9 | 0.031316 | 0.027314 | 0.53413 | 0.46587 | 0.74362 | 0.74843 | 1.1465 | 1.1391 | 0.5325 | 0.7455
4 | 2.5 | 0.034796 | 0.023547 | 0.59641 | 0.40359 | 0.71372 | 0.78206 | 1.4777 | 1.3486 | 0.5739 | 0.80346
4.3 | 2.2 | 0.037406 | 0.020721 | 0.64352 | 0.35648 | 0.69111 | 0.8075 | 1.8052 | 1.545 | 0.6072 | 0.85008
4.9 | 1.6 | 0.042625 | 0.01507 | 0.7388 | 0.2612 | 0.64538 | 0.85895 | 2.8285 | 2.1252 | 0.6796 | 0.95144 |  | - данные, которые считываются программой
- данные, которые не считываются программой
[12 empty] | Имя первого мономера: |  |  | Cтирол
[12 empty] | Имя второго мономера: |  |  | ММА
Константы, необходимые для вычисления кривой
[12 empty] | lmin | lmax | la | W
[12 empty] | 140 | 450 | 269 | 49